## 按资料准备
资料 | 提供哪些参数 | 用在哪里 | 重要性 | 本项目现有情况 | 准备建议
评价单元划分（断面桩号表） | 桩号、代表断面位置、断面间距 | 导入表一行一个断面；地质模型切剖面、渗流计算都按这些断面做 | 必需 | 只有 K45+500 一个代表断面 | 先定评价堤段范围和断面间距（如每 200 m，或按地质分段取代表断面），统一桩号写法
断面测量或设计/竣工断面图 | 堤顶高程、堤顶宽度、迎水坡和背水坡坡比 | 断面尺寸（A1）、堤顶超高（B1，不足时限级）；渗流计算的几何边界 | 必需 | K45+500 有；DEM（500×500）已有，可辅助读地面高程 | 每个断面一组；DEM 能否读准堤顶需核实，优先用实测断面
设计报告、防洪规划与批复文件 | 设计洪水位、河堤或湖堤、堤防级别、防洪标准是否达标 | 堤顶超高（B1）、防洪标准（B2）；渗流计算水位 | 必需 | K45+500 有（设计洪水位 34.04 m；符合 2 级堤防防洪标准） | 设计洪水位沿程变化的，按桩号整理成表
工程地质勘察报告（钻孔柱状图、土工试验） | 钻孔位置与地层分界；各层比重 Gs、孔隙比 e、渗透系数 k、黏聚力 c、内摩擦角 φ、重度；堤基类型（A–D）分段；堤身填土质量分段 | 第①步地质建模、第②步渗流计算；临界比降；填土质量（A2）、堤基处理（A7） | 必需 | 13 个钻孔、67 条地层界面、7 个地层的 k、Gs、e、c、φ、重度（地勘建议值）已有；地质三维模型尚未建成 | 整理钻孔与桩号的对应关系；堤基类型和填土质量按桩号分段列表；k 值注明来源（试验或经验值）
渗流计算结果（平台第②步） | 堤基、堤身、接触面渗透比降 | 渗透比降比值和渗透比降限级（≥0.8 最高B级，≥1.0 定为C级）——本评价最关键的输入 | 必需 | 只有 K45+500 的研究复算值（35.90 m 代表高水位）；平台渗流计算尚未运行 | 先定计算工况（见“需要先定的事”第 2 条），全线统一，否则各断面结果不能相互比较
穿堤建筑物台账与安全检测报告 | 所在桩号、安全检测结论（一类–四类）、挡洪高程、结构与渗流复核结论 | 建筑物完好性（A3）及 A8、B4、C6、D4（建筑物相关限级） | 有建筑物的断面必需 | K45+500 范围内没有；其余堤段未收集 | 按桩号列出全部涵闸、泵站、穿堤管线；没有建筑物的断面填“无”
跨堤交叉工程台账 | 跨堤桥梁、管线的位置及对堤防的影响 | 跨堤交叉工程（A9） | 有则需要 | 未收集 | 没有的断面填“无”
险情与隐患台账（历年汛期险情记录） | 险情类型、桩号范围、年份、是否已处置、严重程度 | 内部隐患（A6）、冲刷稳定（D3） | 必需（确认没有险情也要明确记录“无”） | K45+500：2017 年管涌（导滤围井处置）、蚁穴堤；其余堤段未整理 | 整理成“起止桩号＋类型＋年份＋处置情况”的表，便于按断面匹配
边坡稳定计算 | 背水坡、临水坡抗滑稳定安全系数 | 边坡稳定（D1、D2）和边坡限级 | 建议 | K45+500 有研究复算（背水坡 1.155、临水坡 2.063）；平台不做稳定计算 | 平台不计算的话，由设计单位或另行计算提供；没有就留空，页面显示“未做”
堤脚冲刷测量（水下地形、岸坡观测） | 冲刷深度 | 冲刷稳定（D3）和冲刷限级 | 建议（迎流顶冲段重要） | 没有实测 | 先标出迎流顶冲、崩岸段，再看是否有测量资料
沉降观测 | 软基段沉降量、沉降差；软基段分布 | 软基沉降（A5）和沉降限级 | 建议（软基段） | 没有实测，只有代表取值 | 先按地层（含淤泥质土）标出软基段，再看是否有观测点
巡检记录（无人机或人工） | 巡检日期、覆盖的桩号范围、经人工复核确认的渗漏或管涌位置和特征 | 管涌隐患（C3）和巡检限级 | 建议 | 一次无人机巡检，9 处候选经复核均为误报；覆盖范围与桩号的对应关系未整理 | 巡检记录要能对应到桩号区间并注明有效期；只录入人工复核确认的险情，算法候选不算
其他检查结论（护坡、排水设施、运行管理等） | 护坡完好率、越浪复核、排水设施、沉降裂缝、运行管理 E1–E5 | A4、B3、C2、D5、E1–E5 | 可选 | 没有 | 简化版页面不需要；有检查结论时可在导入表的“其他指标”表补充

## 按参数
分组 | 参数（导入模板列名） | 必填 | 单位或选项 | 作用 | 资料来源 | 平台怎么得到 | K45+500 现有值
基本信息 | 桩号 | 是 | 如 K45+500 | 断面编号 | 断面桩号表 | 用户填写或选择 | K45+500
基本信息 | 堤段类型 | 是 | 河堤 / 湖堤 | 决定超高要求（河堤 2.0 m，湖堤 2.5 m） | 设计报告 | 用户选择 | 河堤
前两步带入 | 堤顶高程(m) | 是 | m | 堤顶超高（B1），不足时限级 | 断面测量 / DEM | 第①步按桩号带入 | 36.30
前两步带入 | 控制土层 |  | 名称 | 说明哪一层控制渗流 | 工程地质勘察报告 | 第①步带入 | 淤泥质粉质黏土（MCN1）
前两步带入 | 控制层比重Gs | 是 | 约 2.6–2.8 | 临界比降 i_cr=(Gs−1)/(1+e) | 工程地质勘察报告 | 第②步带入（土层参数） | 2.75
前两步带入 | 控制层孔隙比e | 是 |  | 临界比降 | 工程地质勘察报告 | 第②步带入（土层参数） | 1.115
前两步带入 | 堤基渗透比降 | 是 |  | 堤基比降（C1）和渗透比降限级 | 渗流计算 | 第②步计算结果带入 | 0.865（研究复算）
前两步带入 | 堤身渗透比降 | 是 |  | 堤身渗流稳定（C4） | 渗流计算 | 第②步计算结果带入 | 0.535（研究复算）
前两步带入 | 接触面渗透比降 | 是 |  | 接触冲刷（C5） | 渗流计算 | 第②步计算结果带入 | 0.535（研究复算）
前两步带入 | 堤身比重Gs |  | 不填取控制层 | 堤身临界比降（C4） | 工程地质勘察报告 | 第②步带入 | 2.70
前两步带入 | 堤身孔隙比e |  | 不填取控制层 | 堤身临界比降（C4） | 工程地质勘察报告 | 第②步带入 | 0.778
需要填写 | 设计洪水位(m) | 是 | m | 堤顶超高（B1） | 设计报告 / 防洪规划 | 用户填写 | 34.04
需要填写 | 堤顶宽度(m) | 是 | m | 断面尺寸（A1） | 断面测量 / 设计图 | 用户填写 | 7.0
需要填写 | 迎水坡坡比 | 是 | 1:m | 断面尺寸（A1） | 断面测量 / 设计图 | 用户填写 | 1:2.7
需要填写 | 背水坡坡比 | 是 | 1:m | 断面尺寸（A1） | 断面测量 / 设计图 | 用户填写 | 1:2.8
需要填写 | 堤基类型 | 是 | A / B / C / D | 堤基不良地质处理（A7） | 工程地质勘察报告 | 用户选择 | D
需要填写 | 填土质量 | 是 | 较好 / 一般 / 较差 | 堤身填土质量（A2） | 工程地质勘察报告 | 用户选择 | 较差
需要填写 | 防洪标准 |  | 符合 / 待复核 / 不符合 | 防洪标准符合性（B2） | 设计报告 / 批复文件 | 用户选择 | 符合
需要填写 | 穿堤建筑物 | 是 | 无 / 一类–四类 / 加固 / 改建 / 重建 | 建筑物完好性（A3）；“无”时建筑物相关指标为不涉及 | 建筑物台账与安全检测报告 | 用户选择 | 无
需要填写 | 跨堤交叉工程 |  | 无 / 无影响 / 轻微影响 / 存在危险 | 跨堤交叉工程（A9） | 跨堤工程台账 | 用户选择 | 无
需要填写 | 历史险情 | 是 | 无 / 有（有则在“历史险情”表逐条填） | 内部隐患（A6）、冲刷稳定（D3） | 险情与隐患台账 | 用户选择并逐条填写 | 有：蚁穴（未处理，严重）；管涌（已处理）
选填 | 背水坡安全系数 |  |  | 背水坡稳定（D1）和限级 | 边坡稳定计算 | 用户填写 | 未填（研究复算 1.155）
选填 | 临水坡安全系数 |  |  | 临水坡稳定（D2）和限级 | 边坡稳定计算 | 用户填写 | 未填（研究复算 2.063）
选填 | 冲刷深度(m) |  | m | 冲刷稳定（D3）和限级 | 冲刷测量 | 用户填写 | 未填（没有实测）
选填 | 软基沉降量(cm) |  | cm | 软基沉降（A5）和限级 | 沉降观测 | 用户填写 | 未填（没有实测）
选填 | 软基沉降差(cm) |  | cm | 软基沉降（A5）和限级 | 沉降观测 | 用户填写 | 未填
选填 | 是否软基段 |  | 非软基段 / 软基段 / 不清楚 | 没有沉降资料时说明情况 | 地层资料 | 用户选择 | 软基段
选填 | 巡检情况 |  | 无巡检 / 未发现险情 / 有确认险情 | 管涌隐患（C3）和巡检限级 | 巡检记录 | 用户选择或由巡检系统带入 | 未填（覆盖范围未确认）
选填 | 巡检段长(m) |  | m，不填按 100 | 巡检险情密度 | 巡检记录 | 用户填写 | 未填
附表：历史险情 | 险情类型、是否已处理、严重程度 |  |  | A6、D3 | 险情与隐患台账 | 逐条填写 | 2 条
附表：巡检事件 | 位置、重复次数、带砂、浑水、冒水、集中成簇 |  |  | C3 和巡检限级 | 巡检记录（人工复核后） | 逐条填写 | 无
附表：其他指标 | 指标代码、结论或分数 |  |  | 模板未单列的指标 | 相应检查报告 | 可选 | 无

## 现有资料盘点
资料 | 内容 | 能否直接用于评价 | 缺什么
K45+500 历史案例资料包（匿名堤段） | 断面尺寸、地层与参数、渗流和稳定研究复算、2017 年管涌及蚁穴记录 | 能：已做成演示文件 levee_import_k45500_demo.xlsx，结果C级 22.8 分 | 沉降、冲刷为代表取值；巡检覆盖未确认
透明地质输入（2026-10-07） | 13 个钻孔、67 条地层界面、DEM（500×500）、地层标签 FT/FS/MCN1/MCN2/FS2/GR/Basics | 间接：是第①步地质建模的输入，尚未建模 | 钻孔与桩号的对应关系；部分重合记录和地层产状待确认；地质三维模型未运行
地层参数（地勘建议值） | 7 个地层的渗透系数 k、Gs、e、c、φ、重度 | 间接：是第②步渗流计算的输入 | 渗透参数模板（Kx、Ky、Kz）尚未按地勘值填写并注明来源
无人机巡检 | 一次巡检，9 处候选，经人工复核均为误报 | 暂不能：覆盖范围与桩号未对应，有效期未定 | 巡检轨迹与桩号区间的对应；有效期规定
其他断面 | — | 不能 | 断面尺寸、渗流计算结果、建筑物台账、险情台账、冲刷和沉降观测

## 需要先定的事
事项 | 为什么要先定 | 建议
1. 评价范围与断面划分 | 导入表一行一个断面，地质剖面和渗流计算都要按断面做 | 先选一段有钻孔、有险情记录的堤段做演示和试点
2. 渗流计算工况 | 渗透比降随水位变化，工况不统一时各断面结果不能比较；K45+500 用的是 35.90 m 代表高水位，不是设计洪水位 | 全线统一用一个工况（如设计洪水位稳定渗流），并在结果中注明
3. 钻孔与断面的对应方式 | 地质模型切剖面的位置决定每个断面的控制土层 | 明确剖面切取规则（按桩号垂直堤轴线），并记录每个断面用到的钻孔
4. 资料有效期 | 巡检和险情记录过期后不能代表现状 | 约定巡检有效期（如一个汛期）、险情记录追溯年限
5. 平台是否做边坡稳定计算 | 不做的话，边坡稳定检查会长期显示“未做” | 近期留空；后续可在第②步增加稳定计算，或由设计资料提供
6. 资料责任方和更新频率 | 每类资料由谁提供、多久更新一次 | 按“按资料准备”表逐项指定提供方（设计、勘察、管理、平台）